## Sheet1
Categoria | Item | Unidade | Objetivo Sustentável / Impacto | Valor de Referência
Solo | pH do solo | pH | Disponibilidade ótima de nutrientes | 5,5 – 6,5
Solo | Matéria orgânica | % | Melhor retenção de água e fertilidade | ≥ 3%
Solo | Capacidade de retenção | mm água/m solo | Reduz irrigação | 150 – 200 mm/m
Solo | Carbono orgânico | g C/kg solo | Sequestro de carbono | ≥ 20 g/kg
Água | Consumo de água | m³/ha | Reduz uso total | ≤ 5.000 m³/ha
Água | Eficiência de irrigação | % | Minimizar perdas | ≥ 80%
Nutrientes | Nitrogénio disponível | kg N/ha | Evitar lixiviação | 50 – 150 kg/ha
Energia | Consumo energético | kWh/ha | Reduzir consumo | ≤ 3.000 kWh/ha
Emissões | Emissões de CO₂ eq | kg CO₂e/ha | Reduz pegada de carbono | ≤ 1.000 kg CO₂e/ha
Pegadas | Pegada hídrica | m³/kg produto | Minimizar consumo | ≤ 1,5 m³/kg
Biodiversidade | Índice de biodiversidade | nº espécies/ha | Aumentar diversidade | ≥ 10 espécies
Produção | Rendimento da cultura | kg/ha ou t/ha | Maximizar sem comprometer recursos | Depende da cultura
Indicadores Ambientais | Acidificação | kg SO₂ eq/ha ou kg SO₂ eq/kg produto | Reduz emissões acidificantes | ≤ 50 kg SO₂ eq/ha
Indicadores Ambientais | Eutrofização | kg PO₄³⁻ eq/ha ou kg PO₄³⁻ eq/kg produto | Minimizar perdas de N e P | ≤ 10 kg PO₄ eq/ha
Indicadores Ambientais | Energia | kWh/ha | Melhorar eficiência | ≤ 3.000 kWh/ha
Indicadores Ambientais | Fertilizantes | kg nutriente/ha | Otimizar uso | N: 50–150 kg/ha; P₂O₅: 30–80 kg/ha; K₂O: 40–100 kg/ha
Indicadores Ambientais | Fitofarmacêuticos | kg ingrediente ativo/ha | Reduzir uso | ≤ 2 kg i.a./ha
Corretivos do Solo | Calcário | t/ha ou kg/ha | Corrige acidez | 1 – 4 t/ha
Corretivos do Solo | Gesso agrícola | kg/ha | Melhora estrutura | 500 – 2.000 kg/ha
Corretivos do Solo | Corretivos orgânicos | t/ha | Aumenta matéria orgânica | 10 – 30 t/ha
Corretivos do Solo | Silicato | kg/ha | Corrige acidez e fornece silício | 500 – 1.500 kg/ha
Corretivos do Solo | Enxofre elementar | kg/ha | Acidificação controlada | 50 – 200 kg/ha